## Sheet1
线性稳压器（LDO）
Part Number | Status | Input Voltage Range (V) | Output Current (mA) | Ground Current (No Load) (uA) | Voltage Accuracy | PSRR @1kHz (dB) | Dropout Voltage | VOUT（V） | Operating Temperature Range (℃) | Package | Competitive Product
GT2136 | Production | 2.2-10 | 500mA | 2uA | 2% | 76dB | 75mV@50mA(3<Vout<5) | 1.2、1.5、1.8、2.8、3.0、3.3、5 | -40~85℃ | DFN1*1-4L、SOT23-3、SOT23-5、SOT89-3、SC70-5
GT2235 | Production | 70 | 300mA | 2uA | 2% | 71dB | 400mV@100mA | 3.0、3.3、5 | -40~125℃ | SOT23-3、SOT89-3、DFN2x2-6L