## Sheet1
低压低功耗比较器 （Low voltage and low-power comparator）
Part Number | Status | Supply Voltage(Min) | Supply Voltage(Max) | Channel | IQ/CH (uA) | VOS max (mV) | Input bias cur (Typ.)(pA) | Rail-to-rail Input | Rail-to-rail Output | Output type | Propagetion Delay(TPHL) VS=5V,OD=100mV | Propagetion Delay(TPLH) VS=5V,OD=100mV | Fall Time Overdrive = 100 mV | Output Current(sinking) | ESD （HBM） | Operating Temperature Range(°C) | Package | Competitive Product
GT8911 | Preview | 1.4 | 5.5 | 1 | 0.185uA | / | ±15pA | Yes | Yes | Push-Pull | 6us | 6us | 1.35ns | 45mA | / | -40~125℃ | SC70-5,SOT23-5 | RS8901、TP2011、TLV7031、GS8712
GT8912 | Preview | 1.4 | 5.5 | 2 | 0.185uA | / | ±15pA | Yes | Yes | Push-Pull | 6us | 6us | 1.35ns | 45mA | / | -40~125℃ | MSOP8,SOP8 | RS8905、TP2012、TLV7032
GT8914 | Preview | 1.4 | 5.5 | 4 | 0.185uA | / | ±15pA | Yes | Yes | Push-Pull | 6us | 6us | 1.35ns | 45mA | / | -40~125℃ | SOP14,TSSOP14 | TP2014、TLV7034
GT8921 | Preview | 1.6 | 5.5 | 1 | 5.5uA | / | ±15pA | Yes | Yes | Push-Pull | 300ns | 320ns | 1.35ns | 45mA | / | -40~125℃ | SC70-5,SOT23-5 | TLV7011、FAN156-D
GT8922 | Preview | 1.6 | 5.5 | 2 | 5.5uA | / | ±15pA | Yes | Yes | Push-Pull | 300ns | 320ns | 1.35ns | 45mA | / | -40~125℃ | MSOP8,SOP8 | TLV7012
GT8924 | Preview | 1.6 | 5.5 | 4 | 5.5uA | / | ±15pA | Yes | Yes | Push-Pull | 300ns | 320ns | 1.35ns | 45mA | / | -40~125℃ | SOP14,TSSOP14 | /
GT8991 | Preview | 1.8 | 5.5 | 1 | 0.4uA | / | ±15pA | Yes | Yes | Push-Pull | 6us | 6us | 1.35ns | 45mA | / | -40~125℃ | SOP14,TSSOP14 | RS8912、TP2021、SGM8710